## 说明
ESP8266-01S AT 指令速查表
适用范围 | ESP8266-01S，参考用户提供的 ESP-AT User Guide PDF；实际支持以模块 AT+CMD? 返回为准。
串口格式 | 默认常见为 115200、8 数据位、1 停止位、无校验；每条命令以 CRLF（\r\n）结束。
成功响应 | 大多数设置/执行命令返回 OK；查询命令通常返回 +命令名:参数，然后返回 OK。
失败响应 | 通常返回 ERROR；WiFi、MQTT、TCP 还可能先返回异步错误或状态事件。
真实支持列表 | 发送 AT+CMD?，返回每条命令以及是否支持测试、查询、设置、执行。
恢复出厂 | AT+RESTORE 会清除配置并重启，WiFi 模式可能恢复为 2。恢复后使用 AT+SYSSTORE=1 和 AT+CWMODE=1。
WiFi 连接诊断 | AT+CWJAP?、AT+CIFSR、AT+CIPSTATUS。当前固件不一定支持 AT+CWSTATE?。
MQTT 连接诊断 | AT+MQTTCONN=... 通常先返回 OK，成功连接再异步返回 +MQTTCONNECTED。
ESP32 专用命令 | BLE、Classic Bluetooth、Ethernet 等命令不适用于 ESP8266-01S。
来源 | D:/Users/czq48/Desktop/嵌入式/ESP826601sAT指令教程.pdf

## 基础指令
指令 | 类型 | 使用格式/示例 | 功能 | 典型响应 | 注意事项 | 来源
AT | 测试 | AT | 测试模块是否在线 | OK | 必须以 CRLF 结束 | ESP-AT User Guide（你提供的 PDF）；实际支持以 AT+CMD? 为准
ATE0 / ATE1 | 执行 | ATE0 或 ATE1 | 关闭/开启 AT 命令回显 | OK | 建议调试时 ATE1，程序通信时 ATE0 | ESP-AT User Guide（你提供的 PDF）；实际支持以 AT+CMD? 为准
AT+RST | 执行 | AT+RST | 重启模块 | OK；随后 ready | 重启期间可能输出启动信息 | ESP-AT User Guide（你提供的 PDF）；实际支持以 AT+CMD? 为准
AT+GMR | 执行 | AT+GMR | 查询 AT、SDK、编译和固件版本 | 版本信息；OK | 确认固件版本和芯片型号 | ESP-AT User Guide（你提供的 PDF）；实际支持以 AT+CMD? 为准
AT+CMD? | 查询 | AT+CMD? | 查询本固件实际支持的 AT 指令及操作类型 | +CMD:...；OK | 最可靠的命令支持清单 | ESP-AT User Guide（你提供的 PDF）；实际支持以 AT+CMD? 为准
AT+RESTORE | 执行 | AT+RESTORE | 恢复出厂配置并重启 | OK；随后 ready | 会把 WiFi 模式等配置恢复默认，不要反复使用 | ESP-AT User Guide（你提供的 PDF）；实际支持以 AT+CMD? 为准
AT+UART_CUR | 查询/设置 | AT+UART_CUR? / AT+UART_CUR=115200,8,1,0,0 | 查询/修改当前串口参数 | +UART_CUR:...；OK | 只影响当前运行 | ESP-AT User Guide（你提供的 PDF）；实际支持以 AT+CMD? 为准
AT+UART_DEF | 查询/设置 | AT+UART_DEF? / AT+UART_DEF=115200,8,1,0,0 | 查询/修改并保存默认串口参数 | +UART_DEF:...；OK | 修改后可能需要重新配置主控串口 | ESP-AT User Guide（你提供的 PDF）；实际支持以 AT+CMD? 为准
AT+SLEEP | 查询/设置 | AT+SLEEP? / AT+SLEEP=0 | 查询/设置睡眠模式 | +SLEEP:<mode>；OK | 0 为关闭睡眠 | ESP-AT User Guide（你提供的 PDF）；实际支持以 AT+CMD? 为准
AT+SYSRAM? | 查询 | AT+SYSRAM? | 查询剩余 RAM 和最小堆 | +SYSRAM:<remaining>,<minimum>；OK | 只读 | ESP-AT User Guide（你提供的 PDF）；实际支持以 AT+CMD? 为准
AT+SYSMSG | 查询/设置 | AT+SYSMSG? / AT+SYSMSG=2 | 设置系统异步提示信息 | +SYSMSG:<state>；OK | 2 可打开常用 WiFi/连接状态提示 | ESP-AT User Guide（你提供的 PDF）；实际支持以 AT+CMD? 为准
AT+SYSSTORE | 查询/设置 | AT+SYSSTORE? / AT+SYSSTORE=1 | 设置参数是否保存到 Flash/NVS | +SYSSTORE:<mode>；OK | 保存 WiFi 模式可先执行 AT+SYSSTORE=1 | ESP-AT User Guide（你提供的 PDF）；实际支持以 AT+CMD? 为准
AT+SYSTIMESTAMP | 查询/设置 | AT+SYSTIMESTAMP? / AT+SYSTIMESTAMP=时间戳 | 查询/设置 Unix 时间戳 | +SYSTIMESTAMP:<value>；OK | 需要网络校时可配合 SNTP | ESP-AT User Guide（你提供的 PDF）；实际支持以 AT+CMD? 为准
AT+RFPOWER? | 查询 | AT+RFPOWER? | 查询 WiFi 发射功率 | +RFPOWER:<value>；OK | 部分固件可能未开启 | ESP-AT User Guide（你提供的 PDF）；实际支持以 AT+CMD? 为准
AT+SYSLOG | 查询/设置 | AT+SYSLOG? / AT+SYSLOG=0 | 设置 AT 调试日志输出 | +SYSLOG:<status>；OK | 调试日志可能干扰业务串口 | ESP-AT User Guide（你提供的 PDF）；实际支持以 AT+CMD? 为准

## WiFi
指令 | 类型 | 使用格式/示例 | 功能 | 典型响应 | 注意事项 | 来源
AT+CWMODE | 查询/设置 | AT+CWMODE? / AT+CWMODE=1 | 设置 WiFi 模式 | +CWMODE:<mode>；OK | 0 关闭，1 STA，2 AP，3 STA+AP | ESP-AT User Guide（你提供的 PDF）；实际支持以 AT+CMD? 为准
AT+CWJAP | 查询/设置/执行 | AT+CWJAP="SSID","password"；AT+CWJAP? | 连接或查询路由器 | WIFI CONNECTED；WIFI GOT IP；OK | 失败可能返回 +CWJAP:<error> 和 ERROR | ESP-AT User Guide（你提供的 PDF）；实际支持以 AT+CMD? 为准
AT+CWQAP | 执行 | AT+CWQAP | 断开当前 WiFi | OK |  | ESP-AT User Guide（你提供的 PDF）；实际支持以 AT+CMD? 为准
AT+CWRECONNCFG | 查询/设置 | AT+CWRECONNCFG? / AT+CWRECONNCFG=1,100 | 设置 WiFi 自动重连间隔和次数 | +CWRECONNCFG:<interval>,<count>；OK | interval 单位为秒 | ESP-AT User Guide（你提供的 PDF）；实际支持以 AT+CMD? 为准
AT+CWLAP | 执行 | AT+CWLAP | 扫描附近 WiFi | +CWLAP:<ecn>,<ssid>,...；OK | 扫描耗时较长 | ESP-AT User Guide（你提供的 PDF）；实际支持以 AT+CMD? 为准
AT+CWLAPOPT | 设置 | AT+CWLAPOPT=1,31 | 设置扫描结果显示字段和过滤条件 | OK 或 ERROR | 高级扫描选项 | ESP-AT User Guide（你提供的 PDF）；实际支持以 AT+CMD? 为准
AT+CWSAP | 查询/设置 | AT+CWSAP? / AT+CWSAP="ESP","12345678",5,3 | 查询/设置 SoftAP 参数 | +CWSAP:...；OK | 仅 CWMODE=2/3 时有效 | ESP-AT User Guide（你提供的 PDF）；实际支持以 AT+CMD? 为准
AT+CWLIF | 执行 | AT+CWLIF | 查询连接到 SoftAP 的终端 | +CWLIF:<ip>,<mac>；OK | 仅 AP 模式 | ESP-AT User Guide（你提供的 PDF）；实际支持以 AT+CMD? 为准
AT+CWQIF | 执行/设置 | AT+CWQIF 或 AT+CWQIF=mac | 断开 SoftAP 终端 | OK | 仅 AP 模式 | ESP-AT User Guide（你提供的 PDF）；实际支持以 AT+CMD? 为准
AT+CWDHCP | 查询/设置 | AT+CWDHCP? / AT+CWDHCP=1,1 | 启用/关闭 DHCP | 状态或 OK | mode 1 通常对应 STA，mode 2 对应 AP | ESP-AT User Guide（你提供的 PDF）；实际支持以 AT+CMD? 为准
AT+CWDHCPS | 查询/设置 | AT+CWDHCPS? / AT+CWDHCPS=1,3,"192.168.4.10","192.168.4.15" | 设置 SoftAP DHCP 地址池 | 状态或 OK | 仅 AP 模式 | ESP-AT User Guide（你提供的 PDF）；实际支持以 AT+CMD? 为准
AT+CWAUTOCONN | 设置 | AT+CWAUTOCONN=1 | 开机自动连接已保存的 AP | OK | 需要已保存 WiFi 配置 | ESP-AT User Guide（你提供的 PDF）；实际支持以 AT+CMD? 为准
AT+CWAPPROTO | 查询/设置 | AT+CWAPPROTO? / AT+CWAPPROTO=3 | 设置 SoftAP 802.11 b/g/n 模式 | 状态或 OK | 高级选项 | ESP-AT User Guide（你提供的 PDF）；实际支持以 AT+CMD? 为准
AT+CWSTAPROTO | 查询/设置 | AT+CWSTAPROTO? / AT+CWSTAPROTO=3 | 设置 STA 802.11 b/g/n 模式 | 状态或 OK | 高级选项 | ESP-AT User Guide（你提供的 PDF）；实际支持以 AT+CMD? 为准
AT+CIPSTAMAC | 查询/设置 | AT+CIPSTAMAC? / AT+CIPSTAMAC="1a:fe:35:98:d3:7b" | 查询/设置 STA MAC | 状态或 OK | 谨慎修改 MAC | ESP-AT User Guide（你提供的 PDF）；实际支持以 AT+CMD? 为准
AT+CIPAPMAC | 查询/设置 | AT+CIPAPMAC? / AT+CIPAPMAC="18:fe:35:98:d3:7b" | 查询/设置 AP MAC | 状态或 OK | 谨慎修改 MAC | ESP-AT User Guide（你提供的 PDF）；实际支持以 AT+CMD? 为准
AT+CIPSTA | 查询/设置 | AT+CIPSTA? / AT+CIPSTA="192.168.1.50","192.168.1.1","255.255.255.0" | 查询/设置 STA 静态 IP | 状态或 OK | 通常使用 DHCP，不建议随意设置 | ESP-AT User Guide（你提供的 PDF）；实际支持以 AT+CMD? 为准
AT+CIPAP | 查询/设置 | AT+CIPAP? / AT+CIPAP="192.168.4.1" | 查询/设置 SoftAP IP | 状态或 OK | 仅 AP 模式 | ESP-AT User Guide（你提供的 PDF）；实际支持以 AT+CMD? 为准
AT+CWSTARTSMART | 执行 | AT+CWSTARTSMART=3 | 启动 SmartConfig 配网 | 状态提示；OK | 不同固件参数可能不同 | ESP-AT User Guide（你提供的 PDF）；实际支持以 AT+CMD? 为准
AT+CWSTOPSMART | 执行 | AT+CWSTOPSMART | 停止 SmartConfig | OK |  | ESP-AT User Guide（你提供的 PDF）；实际支持以 AT+CMD? 为准
AT+WPS | 设置 | AT+WPS=1 | 启动 WPS 配网 | 状态提示；OK | 路由器和固件需支持 | ESP-AT User Guide（你提供的 PDF）；实际支持以 AT+CMD? 为准
AT+MDNS | 设置 | AT+MDNS=1,"esp8266","local",80 | 设置 mDNS | OK | 部分固件未开启 | ESP-AT User Guide（你提供的 PDF）；实际支持以 AT+CMD? 为准
AT+CWHOSTNAME | 查询/设置 | AT+CWHOSTNAME? / AT+CWHOSTNAME="clock" | 查询/设置 STA 主机名 | 状态或 OK |  | ESP-AT User Guide（你提供的 PDF）；实际支持以 AT+CMD? 为准
AT+CWCOUNTRY | 查询/设置 | AT+CWCOUNTRY? / AT+CWCOUNTRY=1,"CN",1,13 | 设置 WiFi 国家/信道范围 | 状态或 OK | 按所在国家设置 | ESP-AT User Guide（你提供的 PDF）；实际支持以 AT+CMD? 为准

## TCP_IP
指令 | 类型 | 使用格式/示例 | 功能 | 典型响应 | 注意事项 | 来源
AT+CIPV6 | 查询/设置 | AT+CIPV6? / AT+CIPV6=1 | 启用/关闭 IPv6 | 状态或 OK |  | ESP-AT User Guide（你提供的 PDF）；实际支持以 AT+CMD? 为准
AT+CIPSTATUS | 执行 | AT+CIPSTATUS | 查询 WiFi 和 TCP/UDP/SSL 状态 | STATUS:<state>；+CIPSTATUS；OK | 常用联网诊断命令 | ESP-AT User Guide（你提供的 PDF）；实际支持以 AT+CMD? 为准
AT+CIPDOMAIN | 执行 | AT+CIPDOMAIN="example.com" | 域名解析 | +CIPDOMAIN:<ip>；OK |  | ESP-AT User Guide（你提供的 PDF）；实际支持以 AT+CMD? 为准
AT+CIPSTART | 执行 | AT+CIPSTART="TCP","example.com",80 | 建立 TCP/UDP/SSL 连接 | CONNECT；OK |  | ESP-AT User Guide（你提供的 PDF）；实际支持以 AT+CMD? 为准
AT+CIPSTARTEX | 执行 | AT+CIPSTARTEX="TCP","example.com",80 | 建立连接并自动分配连接 ID | 连接信息；OK | 多连接模式常用 | ESP-AT User Guide（你提供的 PDF）；实际支持以 AT+CMD? 为准
AT+CIPSEND | 执行 | AT+CIPSEND=5 | 发送指定长度数据 | >；发送数据；SEND OK | 收到 > 后再发送数据 | ESP-AT User Guide（你提供的 PDF）；实际支持以 AT+CMD? 为准
AT+CIPSENDEX | 执行 | AT+CIPSENDEX=5 | 带结束条件发送数据 | >；SEND OK | 高级发送模式 | ESP-AT User Guide（你提供的 PDF）；实际支持以 AT+CMD? 为准
AT+CIPCLOSE | 执行 | AT+CIPCLOSE 或 AT+CIPCLOSE=0 | 关闭连接 | OK |  | ESP-AT User Guide（你提供的 PDF）；实际支持以 AT+CMD? 为准
AT+CIFSR | 执行 | AT+CIFSR | 查询 IP 和 MAC | +CIFSR:STAIP/...；OK | 联网后常用 | ESP-AT User Guide（你提供的 PDF）；实际支持以 AT+CMD? 为准
AT+CIPMUX | 查询/设置 | AT+CIPMUX? / AT+CIPMUX=0 | 单连接/多连接模式 | +CIPMUX:<mode>；OK | 0 单连接，1 多连接 | ESP-AT User Guide（你提供的 PDF）；实际支持以 AT+CMD? 为准
AT+CIPSERVER | 查询/设置 | AT+CIPSERVER=1,80 | 启动/关闭 TCP 服务器 | 状态或 OK | 通常需先 CIPMUX=1 | ESP-AT User Guide（你提供的 PDF）；实际支持以 AT+CMD? 为准
AT+CIPSERVERMAXCONN | 查询/设置 | AT+CIPSERVERMAXCONN=2 | 设置服务器最大连接数 | 状态或 OK |  | ESP-AT User Guide（你提供的 PDF）；实际支持以 AT+CMD? 为准
AT+CIPMODE | 查询/设置 | AT+CIPMODE? / AT+CIPMODE=0 | 普通传输/透传模式 | 状态或 OK | 0 普通，1 透传 | ESP-AT User Guide（你提供的 PDF）；实际支持以 AT+CMD? 为准
AT+SAVETRANSLINK | 设置 | AT+SAVETRANSLINK=1,"example.com",80,"TCP" | 保存并自动建立透传连接 | OK | 谨慎使用，可能改变上电行为 | ESP-AT User Guide（你提供的 PDF）；实际支持以 AT+CMD? 为准
AT+CIPSTO | 查询/设置 | AT+CIPSTO? / AT+CIPSTO=60 | 设置 TCP/SSL 超时 | 状态或 OK | 单位秒 | ESP-AT User Guide（你提供的 PDF）；实际支持以 AT+CMD? 为准
AT+CIPSNTPCFG | 查询/设置 | AT+CIPSNTPCFG=1,8,"cn.ntp.org.cn","ntp.sjtu.edu.cn" | 配置 SNTP 校时 | 状态或 OK | 中国时区 UTC+8 | ESP-AT User Guide（你提供的 PDF）；实际支持以 AT+CMD? 为准
AT+CIPSNTPTIME? | 查询 | AT+CIPSNTPTIME? | 查询 SNTP 时间 | +CIPSNTPTIME:<time>；OK |  | ESP-AT User Guide（你提供的 PDF）；实际支持以 AT+CMD? 为准
AT+CIPDINFO | 设置 | AT+CIPDINFO=1 | 设置 +IPD 是否包含远端 IP/端口 | OK |  | ESP-AT User Guide（你提供的 PDF）；实际支持以 AT+CMD? 为准
AT+CIPRECONNINTV | 查询/设置 | AT+CIPRECONNINTV? / AT+CIPRECONNINTV=10 | 设置透传连接重连间隔 | 状态或 OK | 单位秒 | ESP-AT User Guide（你提供的 PDF）；实际支持以 AT+CMD? 为准
AT+CIPRECVMODE | 查询/设置 | AT+CIPRECVMODE? / AT+CIPRECVMODE=0 | 设置 socket 接收模式 | 状态或 OK | 0 直接 +IPD，1 缓存接收 | ESP-AT User Guide（你提供的 PDF）；实际支持以 AT+CMD? 为准
AT+CIPRECVDATA | 执行 | AT+CIPRECVDATA=0,100 | 从 socket 缓冲区读取数据 | +CIPRECVDATA:<length>,<data>；OK | 配合 CIPRECVMODE=1 | ESP-AT User Guide（你提供的 PDF）；实际支持以 AT+CMD? 为准
AT+CIPRECVLEN? | 查询 | AT+CIPRECVLEN? | 查询各连接缓存数据长度 | +CIPRECVLEN:...；OK |  | ESP-AT User Guide（你提供的 PDF）；实际支持以 AT+CMD? 为准
AT+PING | 执行 | AT+PING="192.168.1.1" | Ping 主机 | +PING:<time>；OK 或 PING:TIMEOUT |  | ESP-AT User Guide（你提供的 PDF）；实际支持以 AT+CMD? 为准
AT+CIPDNS | 查询/设置 | AT+CIPDNS? / AT+CIPDNS=1,"8.8.8.8","114.114.114.114" | 查询/设置 DNS | 状态或 OK |  | ESP-AT User Guide（你提供的 PDF）；实际支持以 AT+CMD? 为准
AT+CIUPDATE | 执行 | AT+CIUPDATE | 通过网络升级 AT 固件 | 进度状态；OK/ERROR | 高风险，确认固件和网络后使用 | ESP-AT User Guide（你提供的 PDF）；实际支持以 AT+CMD? 为准

## MQTT
指令 | 类型 | 使用格式/示例 | 功能 | 典型响应 | 注意事项 | 来源
AT+MQTTUSERCFG | 设置 | AT+MQTTUSERCFG=0,1,"client","user","pass",0,0,"" | 配置 MQTT 客户端、用户名和密码 | OK | scheme=1 为 TCP；LinkID 当前只支持 0 | ESP-AT User Guide（你提供的 PDF）；实际支持以 AT+CMD? 为准
AT+MQTTCLIENTID | 设置 | AT+MQTTCLIENTID=0,"client" | 单独设置 MQTT Client ID | OK | 通常由 MQTTUSERCFG 一起设置 | ESP-AT User Guide（你提供的 PDF）；实际支持以 AT+CMD? 为准
AT+MQTTUSERNAME | 设置 | AT+MQTTUSERNAME=0,"user" | 单独设置 MQTT 用户名 | OK | 通常由 MQTTUSERCFG 一起设置 | ESP-AT User Guide（你提供的 PDF）；实际支持以 AT+CMD? 为准
AT+MQTTPASSWORD | 设置 | AT+MQTTPASSWORD=0,"pass" | 单独设置 MQTT 密码 | OK | 通常由 MQTTUSERCFG 一起设置 | ESP-AT User Guide（你提供的 PDF）；实际支持以 AT+CMD? 为准
AT+MQTTCONNCFG | 设置 | AT+MQTTCONNCFG=0,60,0,"","",0,0 | 设置保活、Clean Session 和遗嘱消息 | OK |  | ESP-AT User Guide（你提供的 PDF）；实际支持以 AT+CMD? 为准
AT+MQTTCONN | 查询/设置 | AT+MQTTCONN=0,"mqtts.heclouds.com",1883,1 | 连接 MQTT Broker | 命令通常先返回 OK；成功异步返回 +MQTTCONNECTED | 你的驱动不要只等待 +MQTTCONNECTED 而忽略 OK | ESP-AT User Guide（你提供的 PDF）；实际支持以 AT+CMD? 为准
AT+MQTTPUB | 设置 | AT+MQTTPUB=0,"topic","hello",0,0 | 发布文本消息 | OK | 数据中包含特殊字符或 0 字节时用 MQTTPUBRAW | ESP-AT User Guide（你提供的 PDF）；实际支持以 AT+CMD? 为准
AT+MQTTPUBRAW | 设置 | AT+MQTTPUBRAW=0,"topic",5,0,0 | 按长度发布原始数据 | OK；>；+MQTTPUB:OK/FAIL | 收到 > 后发送指定长度 | ESP-AT User Guide（你提供的 PDF）；实际支持以 AT+CMD? 为准
AT+MQTTSUB | 查询/设置 | AT+MQTTSUB=0,"topic",0；AT+MQTTSUB? | 订阅/查询主题 | OK；查询返回 +MQTTSUB；重复订阅可能 ALREADY SUBSCRIBE |  | ESP-AT User Guide（你提供的 PDF）；实际支持以 AT+CMD? 为准
AT+MQTTUNSUB | 设置 | AT+MQTTUNSUB=0,"topic" | 取消订阅 | OK 或 NO UNSUBSCRIBE |  | ESP-AT User Guide（你提供的 PDF）；实际支持以 AT+CMD? 为准
AT+MQTTCLEAN | 执行 | AT+MQTTCLEAN=0 | 断开并清理 MQTT 连接 | OK | 重新连接前可先执行 | ESP-AT User Guide（你提供的 PDF）；实际支持以 AT+CMD? 为准
+MQTTCONNECTED | 异步事件 | 模块主动上报 | MQTT 连接成功事件 | +MQTTCONNECTED:0,1,"host",1883,"",1 | 不是主动发送的 AT 命令 | ESP-AT User Guide（你提供的 PDF）；实际支持以 AT+CMD? 为准
+MQTTDISCONNECTED | 异步事件 | 模块主动上报 | MQTT 断开事件 | +MQTTDISCONNECTED:0 |  | ESP-AT User Guide（你提供的 PDF）；实际支持以 AT+CMD? 为准
+MQTTSUBRECV | 异步事件 | 模块主动上报 | 收到订阅消息 | +MQTTSUBRECV:0,"topic",5,hello |  | ESP-AT User Guide（你提供的 PDF）；实际支持以 AT+CMD? 为准

## HTTP
指令 | 类型 | 使用格式/示例 | 功能 | 典型响应 | 注意事项 | 来源
AT+HTTPCLIENT | 设置 | AT+HTTPCLIENT=2,0,"http://example.com/","example.com","/",1 | 执行 HTTP 请求 | +HTTPCLIENT:<length>,<data>；OK | 2=GET；3=POST；1=TCP；2=SSL | ESP-AT User Guide（你提供的 PDF）；实际支持以 AT+CMD? 为准
AT+HTTPGETSIZE | 设置 | AT+HTTPGETSIZE="http://example.com/file.bin" | 查询 HTTP 文件大小 | +HTTPGETSIZE:<size>；OK | 需要固件开启 HTTP 支持 | ESP-AT User Guide（你提供的 PDF）；实际支持以 AT+CMD? 为准
AT+HTTPCPOST | 设置 | AT+HTTPCPOST="http://example.com/api",<length> | 发送 HTTP POST 原始数据 | OK；>；SEND OK/SEND FAIL | 需要固件开启 HTTP 支持 | ESP-AT User Guide（你提供的 PDF）；实际支持以 AT+CMD? 为准

## 高级与兼容性
指令 | 类型 | 使用格式/示例 | 功能 | 典型响应 | 注意事项 | 来源
AT+CIPSSLCCONF | 查询/设置 | AT+CIPSSLCCONF? / AT+CIPSSLCCONF=0 | SSL 认证配置 | 状态或 OK | TLS 高级配置 | ESP-AT User Guide（你提供的 PDF）；实际支持以 AT+CMD? 为准
AT+CIPSSLCCN | 查询/设置 | AT+CIPSSLCCN="server.name" | 设置 SSL Common Name | 状态或 OK | TLS 高级配置 | ESP-AT User Guide（你提供的 PDF）；实际支持以 AT+CMD? 为准
AT+CIPSSLCSNI | 查询/设置 | AT+CIPSSLCSNI="server.name" | 设置 TLS SNI | 状态或 OK | TLS 高级配置 | ESP-AT User Guide（你提供的 PDF）；实际支持以 AT+CMD? 为准
AT+CIPSSLCALPN | 查询/设置 | AT+CIPSSLCALPN=1,"h2" | 设置 TLS ALPN | 状态或 OK | TLS 高级配置 | ESP-AT User Guide（你提供的 PDF）；实际支持以 AT+CMD? 为准
AT+CIPSSLCPSK | 查询/设置 | AT+CIPSSLCPSK="psk","hint" | 设置 TLS PSK | 状态或 OK | TLS 高级配置 | ESP-AT User Guide（你提供的 PDF）；实际支持以 AT+CMD? 为准
AT+SLEEPWKCFG | 设置 | AT+SLEEPWKCFG=<source>,<param1>[,<param2>] | 配置 Light-sleep 唤醒源 | OK | 低功耗高级配置 | ESP-AT User Guide（你提供的 PDF）；实际支持以 AT+CMD? 为准
AT+USERRAM | 查询/设置 | AT+USERRAM? / AT+USERRAM=<operation>,<size>[,<offset>] | 操作用户 RAM | 状态、数据、OK | 不要在不了解分区时修改 | ESP-AT User Guide（你提供的 PDF）；实际支持以 AT+CMD? 为准
AT+SYSFLASH | 查询/设置 | AT+SYSFLASH? / AT+SYSFLASH=<operation>,... | 读写 Flash 分区 | 状态、数据、OK | 高风险，不建议测试时使用 | ESP-AT User Guide（你提供的 PDF）；实际支持以 AT+CMD? 为准
AT+SYSROLLBACK | 执行 | AT+SYSROLLBACK | 回滚固件分区 | OK/ERROR | 高风险 | ESP-AT User Guide（你提供的 PDF）；实际支持以 AT+CMD? 为准
AT+SYSREG | 设置 | AT+SYSREG=<direct>,<address>[,<value>] | 读写底层寄存器 | 状态或 OK | 高风险 | ESP-AT User Guide（你提供的 PDF）；实际支持以 AT+CMD? 为准
AT+FACTPLCP | 设置 | AT+FACTPLCP=... | ESP8266 专用 PLCP 测试 | 依固件实现 | 测试命令，不用于普通应用 | ESP-AT User Guide（你提供的 PDF）；实际支持以 AT+CMD? 为准
AT+CWSTATE | 查询 | AT+CWSTATE? | 查询 WiFi 状态 | 当前 ESP8266-01S 固件可能返回 ERROR | 教程未列为通用命令；用 AT+CWJAP?、AT+CIFSR、AT+CIPSTATUS 替代 | ESP-AT User Guide（你提供的 PDF）；实际支持以 AT+CMD? 为准
AT+CWMODE_DEF | 设置 | AT+CWMODE_DEF=1 | 某些新 ESP-AT 固件的持久化模式命令 | 当前固件返回 ERROR | 你的固件使用 AT+SYSSTORE=1 + AT+CWMODE=1 | ESP-AT User Guide（你提供的 PDF）；实际支持以 AT+CMD? 为准
ESP32 专用 | 不适用 | AT+BLEINIT、AT+BLESCAN、AT+BTINIT、AT+CIPETH 等 | 蓝牙、以太网和 BLE 功能 | ESP8266-01S 不支持 | 不要在 ESP8266-01S 上使用 | ESP-AT User Guide（你提供的 PDF）；实际支持以 AT+CMD? 为准